## 2017年1月~10月
序号 | 故障日期 | 故障类别 | 车间（班组） | 设备名称 | 设备编号 | 开始时间 | 结束时间 | 维修时间（分） | 停机时间（分） | 故障描述 | 原因分析 | 处理措施 | 维修人 | 更换备件
6 | 2017-01-02 | 电气故障 | 冲压 | 济二630T | 07211308 |  |  |  | 25 | 主电机无法启动 | 梯子开关坏 | 重新更换 | 钟祥博
60 | 2017-01-06 | 机械故障 | 冲压 | 济二630T | 07211308 |  |  | 13 |  | 剪料油管漏油 | 接头松动 | 重新拧紧 | 陈义波
120 | 2017-01-11 | 电气故障 | 冲压 | 济二630T | 07211308 | 12:25 | 13:19 | 54 |  | 送料机不动作 | 变频器报警 | 复位 | 甘强
132 | 2017-01-12 | 机械故障 | 冲压 | 济二630T | 07211308 | 16:40 | 17:20 | 40 |  | 托料板变形 | 被料撞的 | 拆下来校正再装回去 | 何博进
175 | 2017-01-15 | 电气故障 | 冲压 | 济二630T | 07211308 | 22:20 | 22:40 |  | 20 | 30#滑块报警 | 线路松动 | 紧固线头 | 钟祥博
189 | 2017-01-16 | 电气故障 | 冲压 | 济二630T | 07211308 | 21:10 | 21:25 | 15 |  | 异常报警 | 滑块站DP网络线松动 | 重新紧固 | 钟祥博
241 | 2017-01-19 | 电气故障 | 冲压 | 济二630T行车 |  | 22:30 | 22:40 | 10 |  | 行车遥控不灵 | 电池电压不够 | 操作者临时拆其他行车电池使用 | 陈义波
256 | 2017-01-20 | 机械故障 | 冲压 | 济二630T | 07211308 | 12:00 | 12:50 | 50 |  | 按钮盒被压坏 |  | 更换按钮盒 | 甘强
141 | 2017-02-14 | 电气故障 | 冲压 | 济二630T | 07211308 | 8:40 | 8:50 | 10 |  | 送料机经常送料无动作 | 主控柜伺服控制器报警 | 重启电源修复 | 钟祥博
23 | 2017-03-02 | 电气故障 | 冲压区 | 济二630T | 07211308 | 4:20 | 4:35 | 15 |  | 输送器不运转 | 调速开关坏了 | 已临时处理，但不能调速 | 陈义波
38 | 2017-03-03 | 机械故障 | 冲压区 | 济二630T | 07211308 | 23:50 | 0:00 | 10 |  | 开卷机自动一直运转 | 电机抱闸未复位 | 调节刹车抱闸 | 陈义波
78 | 2017-03-06 | 机械故障 | 冲压区 | 济二630T | 07211308 | 14:00 | 14:20 | 20 |  | 后工作台不能移入 | 工作台下面有异物卡住 | 吊起工作台掏出异物 | 黄毅
86 | 2017-03-07 | 电气故障 | 冲压区 | 济二630T | 07211308 | 5:25 | 5:45 |  | 20 | 送料不准 | 触摸屏伺服参数调整数不对，被改为80万 | 现在调整为5万 | 钟祥博
97 | 2017-03-08 | 电气故障 | 冲压区 | 济二630T | 07211308 | 5:00 | 5:15 | 15 |  | 2号工作台不能移出 | 变频器报警 | 检查异常后复位变频器 | 杨立
140 | 2017-03-11 | 电气故障 | 冲压区 | 济二630T | 07211308 | 9:10 | 10:10 | 60 |  | 自动运行时润滑电机主电机突然停止 | 45号DP网络模块报警 | 紧固45号DP网络模块 | 钟祥博
147 | 2017-03-11 | 机械故障 | 冲压区 | 济二630T | 07211308 | 20:50 | 21:10 | 20 |  | 飞轮防护罩脱落 |  | 重新装回 | 祝全金、吴进、何博进
170 | 2017-03-13 | 机械故障 | 冲压区 | 济二630T | 07211308 | 1:00 | 2:00 |  | 60 | 整平机不动作 | 张紧轮松动 | 重新紧固 | 何博进、杨立
358 | 2017-03-27 | 电气故障 | 冲压区 | 济二630T | 07211308 | 10:55 | 11:20 |  | 25 | 送料机不送料 | 电阻器坏了 | 临时处理，待备件回来后更换 | 钟祥博
385 | 2017-03-29 | 电气故障 | 冲压区 | 济二630T | 07211308 | 8:50 | 10:30 | 40 |  | 模具照明灯坏 | 坏了 | 更换 | 钟祥博 | LED防爆灯 220V-24W
75 | 2017-04-09 | 电气故障 | 冲压区 | 济二630T | 07211308 | 21:40 | 22:40 |  | 60 | 工作台不能移入 | 两个工作台移出后工作不能保持 | 程序内强制后再恢复 | 杨立
175 | 2017-04-16 | 电气故障 | 冲压区 | 济二630T | 07211308 | 11:00 | 11:10 | 10 |  | 床子无法运行 | DP网络全部报警 | 重启电机 | 陈义波
293 | 2017-04-24 | 机械故障 | 冲压区 | 济二630T | 07211308 | 9:00 | 9:25 |  | 25 | 安全门自动落下不停止 | 前安全门下限位挡块脱落 | 重新焊接修复 | 陈义波
12 | 2017-05-02 | 机械故障 | 冲压区 | 济二630T | 07211308 | 1:15 | 1:20 | 5 |  | 后废料门关不上 | 限位开关松动 | 紧固开关 | 甘强
92 | 2017-05-09 | 机械故障 | 冲压区 | 济二630T | 07211308 | 20:30 | 22:00 | 90 | 90 | 中间废料口堵死 |  | 逐步清理废料后疏通 | 杨立
93 | 2017-05-09 | 机械故障 | 冲压区 | 济二630T | 07211308 | 0:20 | 0:45 | 25 |  | 工作台不能移出 | 工作台侧面面板固定螺丝脱落 | 重新安装螺丝 | 甘强
142 | 2017-05-12 | 机械故障 | 冲压区 | 济二630T | 07211308 | 0.70833 | 17:20 | 20 |  | 开卷机伸缩无动作 | 过渡轮固定支架变形 | 校正过渡轮固定支架 | 雷庆波
302 | 2017-05-24 | 机械故障 | 冲压区 | 济二630T | 07211308 | 22:30 | 22:50 | 20 |  | 模具定位销无法取出 | 脱焊 | 焊接并取出 | 杨立
318 | 2017-05-25 | 机械故障 | 冲压区 | 济二630T | 07211308 | 15:10 | 15:20 | 10 |  | 安全门打不开 | 废料门未关 | 关上废料门 | 鄢家果
320 | 2017-05-25 | 电气故障 | 冲压区 | 济二630T | 07211308 | 4:45 | 6:45 |  | 120 | 送料异常 | 地坑漏水将超声波检测传感器接头打湿 | 重新整理线路 | 杨立
356 | 2017-05-27 | 机械故障 | 冲压区 | 济二630T | 07211308 | 8:45 | 9:15 |  | 30 | 送料机按钮盒无反应 | 按钮盒破损导致内部多处线断了 | 更换按钮盒 | 吴进
6 | 2017-06-01 | 电气故障 | 冲压区 | 济二630T | 07211308 | 23:06 | 23:16 | 10 |  | 电机异常断电 | 更换新的工装后平衡气没调好电机过载 | 将平衡气压从0.37改为0.36 | 甘强
73 | 2017-06-05 | 电气故障 | 冲压区 | 济二630T | 07211308 | 23:30 | 23:40 | 10 |  | 中间废料门关闭不到位 | 关闭后插入感应器不到位 | 调整感应器 | 甘强
86 | 2017-06-06 | 机械故障 | 冲压区 | 济二630T | 07211308 | 17:55 | 18:05 | 10 |  | 右侧安全门无法打开 | 中废料门插销未插到位 | 修复 | 钟太鹏
87 | 2017-06-06 | 电气故障 | 冲压区 | 济二630T | 07211308 | 21:53 | 22:10 | 15 |  | 设备无动作 | 因生产手动频繁调动封高导致空开跳闸 | 复位后恢复 | 杨立
103 | 2017-06-07 | 电气故障 | 冲压区 | 济二630T | 07211308 | 13:45 | 14:20 | 35 |  | 自动时突然停止 | 线断 | 重新接线 | 雷庆波
152 | 2017-06-09 | 电气故障 | 冲压区 | 济二630T | 07211307 | 23:55 | 24:10 | 15 |  | 工作台不能移入 | 工作台移动电机变频器报警 | 变频器复位后恢复 | 吴进
196 | 2017-06-12 | 机械故障 | 冲压区 | 济二630T | 07211308 | 15:40 | 16:40 |  | 60 | 主电机制动单元脱落 |  | 重新安装 | 杨立
215 | 2017-06-13 | 机械故障 | 冲压区 | 济二630T | 07211308 | 14:00 | 19:30 |  | 330 | 油管漏油，油缸固定螺丝断 | 密封圈坏 | 更换密封，重新固定螺丝 | 黄毅
242 | 2017-06-15 | 机械故障 | 冲压区 | 济二630T | 07211308 | 16:55 | 17:30 |  | 35 | 中间废料门打开限位异常 | 中间废料门插入异常 | 调整接近开关 | 杨立
243 | 2017-06-15 | 机械故障 | 冲压区 | 济二630T | 07211308 | 17:40 | 18:50 | 70 |  | 旁边贴胶条用中间一台皮带输送机电机坏 | 胶条卷入辊轮中导致 | 更换电机 | 杨立
244 | 2017-06-15 | 电气故障 | 冲压区 | 济二630T | 07211308 | 20:20 | 20:30 | 10 |  | 滑块调整无动作 | 空开跳闸 | 合上空开后恢复 | 张旭
245 | 2017-06-15 | 机械故障 | 冲压区 | 济二630T | 07211308 | 0:30 | 2:30 | 120 |  | 送料故障 | 地坑有水，超声波受干扰导致 | 调整超声波并协助 | 张旭
277 | 2017-06-18 | 机械故障 | 冲压区 | 济二630T | 07211308 | 23:30 | 6:10 | 400 |  | 废料门油缸螺丝断 |  | 取出断裂的螺丝并更换新螺丝 | 全员
301 | 2017-06-20 | 电气故障 | 冲压区 | 济二630T | 07211308 | 4:30 | 5:00 | 30 |  | 右前立柱DP网络报警 |  | 修复 | 张旭
321 | 2017-06-21 | 机械故障 | 冲压区 | 济二630T | 07211308 | 8:20 | 8:45 | 25 |  | 急停不能复位 | 简易安装的监控问题 | 通知简易 | 甘强
322 | 2017-06-21 | 机械故障 | 冲压区 | 济二630T | 07211308 | 9:55 | 10:00 | 5 |  | 风扇固定底座松动 | 螺丝松脱 | 重新固定 | 甘强
338 | 2017-06-23 | 电气故障 | 冲压区 | 济二630T | 07211308 | 9:30 | 9:45 | 15 |  | 中间废料门不能关闭 | 插销拔出感应器松动 | 紧固 | 杨立
340 | 2017-06-23 | 电气故障 | 冲压区 | 济二630T | 07211308 | 21:30 | 21:45 | 15 |  | 超载报警 | 未卸载 | 手动卸载 | 敬祖源
367 | 2017-06-25 | 电气故障 | 冲压区 | 济二630T | 07211308 | 8:43 | 9:03 | 20 |  | 安全门限位开关与简易安装的设备有干扰 | 把限位开关撞坏了 | 现暂时屏蔽安全门下限等中午在处理 | 甘强
377 | 2017-06-26 | 机械故障 | 冲压区 | 济二630T | 07211308 | 8:00 | 8:35 |  | 35 | 前栅门下限快掉落 | 撞坏 | 重新焊接 | 甘强
382 | 2017-06-26 | 机械故障 | 冲压区 | 济二630T | 07211308 | 12:40 | 13:15 |  | 35 | 前栅门下限快掉落 | 撞坏 | 重新焊接，更换行程开关 | 甘强
383 | 2017-06-26 | 机械故障 | 冲压区 | 济二630T | 07211308 | 6:10 | 6:20 | 10 |  | 漏气 | 管子接头处坏 | 割了重接 | 朗朝晖
397 | 2017-06-27 | 机械故障 | 冲压区 | 济二630T | 07211308 | 12:00 | 12:40 | 40 |  | 前安全门下降不到位 | 挡块脱落 | 重新焊接 | 甘强
42 | 2017-07-04 | 电气故障 | 冲压区 | 济二630T | 07211308 | 10:50 | 12:50 |  | 80 | 网络报警 | 通讯故障 | 改变网络的拓扑结构，降低波特率 | 朱瑞
78 | 2017-07-06 | 机械故障 | 冲压区 | 济二630T | 07211308 | 15:05 | 18:25 |  | 200 | 液压保护过载 | 油管接头坏，漏油导致过载油泵进入空气，打不起压 | 更换油管接头并将其中一节硬管改为软管，重新加油排除过载油泵空气后恢复 | 张旭
135 | 2017-07-11 | 机械故障 | 冲压区 | 济二630T | 07211308 | 13:00 | 13:40 | 40 |  | 安全门打不开 | 安全门合页坏了 | 更换新的合页 | 甘强
137 | 2017-07-11 | 机械故障 | 冲压区 | 济二630T | 07211308 | 5:40 | 6:00 | 20 |  | 托料盘滑轮脱轨 | 螺丝松了 | 拧紧螺丝恢复校正 | 张旭
171 | 2017-07-13 | 电气故障 | 冲压区 | 济二630T | 07211308 | 21:40 | 22:30 | 50 | 5 | 送料机对中3减小无动作 | 编码器异常 | 临时修改程序处理，待查明真正原因 | 张旭
222 | 2017-07-15 | 机械故障 | 冲压区 | 济二630T | 07211308 | 21:10 | 21:20 | 10 |  | 风扇扇叶坏了 |  | 重新更换扇叶 | 平桂旭
362 | 2017-07-23 | 机械故障 | 冲压区 | 济二630T | 07211308 | 9:20 | 10:20 | 60 |  | 工作台定位销无法拔出 | 卡死 | 焊接加力杆后取出 | 唐志佳 | 额外
363 | 2017-07-23 | 电气故障 | 冲压区 | 济二630T | 07211308 | 10:45 | 11:00 | 15 |  | 上方行车主钩不动作 |  | 关机重启后恢复 | 杨立
369 | 2017-07-24 | 电气故障 | 冲压区 | 济二630T | 07211308 | 11:10 | 11:40 | 30 |  | 按钮盒步进没动作 | 按钮线断 | 重新接线 | 甘强
81 | 2017-08-07 | 电气故障 | 冲压 | 济二630T | 07211308 | 22:15 | 22:45 | 30 |  | 送料机不送料 | 送料遥控线断落 | 重新接上后恢复 | 唐志佳
141 | 2017-08-10 | 机械故障 | 冲压 | 济二630T | 07211308 | 9:10 | 9:20 | 10 |  | 巡检送料机送料辊轮上升下降限位块固定螺栓断裂 |  | 更换螺栓后正常 | 祝全金
205 | 2017-08-13 | 电气故障 | 冲压 | 济二630T | 07211308 | 1:20 | 1:30 | 10 |  | 工作台移不出 | 工作台未顶起 | 操作顶起工作台后移出 | 朗朝晖
206 | 2017-08-13 | 机械故障 | 冲压 | 济二630T | 07211308 | 4:50 | 6:50 | 120 | 120 | 工作台无动作 | 联轴器脱落 | 重新装上 | 张旭
245 | 2017-08-15 | 电气故障 | 冲压 | 济二630T | 07211308 | 9:55 | 11:20 | 75 | 50 | 送料机坑超声波传感器数据不对 | 超声波传感器坏了 | 更换一个后恢复 | 朱瑞
248 | 2017-08-15 | 机械故障 | 冲压 | 济二630T | 07211308 | 22:50 | 23:10 | 20 |  | 送料机压料轮不夹 | 电磁阀线圈插头松动接触不良 | 重新紧固插头 | 吴进
272 | 2017-08-16 | 机械故障 | 冲压 | 济二630T | 07211308 | 13:30 | 15:00 | 90 | 90 | 送料导向柱和送料的横梁螺丝断在里面三颗 |  | 取出来两颗，还有一颗取不出来，这周末停机维修 | 张旭
311 | 2017-08-18 | 机械故障 | 冲压 | 济二630T | 07211308 | 13:40 | 14:00 | 20 |  | 安全门护栏晃动大 | 安全门护栏脱焊 | 重新焊接后恢复 | 唐志佳、阳云杰
347 | 2017-08-19 | 机械故障 | 冲压 | 济二630T | 07211308 | 14:50 | 14:55 | 5 |  | 安全门栓脱落 | 螺丝松动 | 紧固螺丝 | 平进、阳云杰
374 | 2017-08-20 | 电气故障 | 冲压 | 济二630T | 07211308 | 10:20 | 11:20 | 60 | 60 | 主电机启动不了 | 休息停机时未按关机顺序先关主电机，主电机制动单元异常，无法复位 | 检查制动单元无异常，关闭主电机变频器电源后复位，关机后平衡器气压异常，装模高度连锁异常，重新设定调整后恢复 | 杨立、阳云杰、平进
431 | 2017-08-22 | 电气故障 | 冲压 | 济二630T | 07211308 | 9:40 | 10:00 | 20 |  | 皮带机不能调速 | 调速开关坏 | 利用换模具时间更换 | 唐志佳
434 | 2017-08-22 | 电气故障 | 冲压 | 济二630T | 07211308 | 20:00 | 21:00 | 60 | 60 | 制动单元报警 | 检查各部位未发现异常 | 反复关机重启后恢复 | 雷庆波、朱瑞、平桂旭、唐志佳
493 | 2017-08-24 | 电气故障 | 冲压 | 济二630T | 07211308 | 9:50 | 10:00 | 10 | 10 | 主电机不动作 | 电机制动器故障 | 关闭电源10分钟后重启恢复 | 唐志佳 | 接近开关连接线 CLD3-2
545 | 2017-08-26 | 机械故障 | 冲压 | 济二630T | 07211308 | 9:30 | 9:50 | 20 |  | 液压线安全网坏了 | 被料架撞坏了 | 焊接修复 | 唐志佳
551 | 2017-08-26 | 机械故障 | 冲压 | 济二630T | 07211308 | 22:30 | 1:05 | 155 | 155 | 送料机不送料 | 送料机辊轮、料坑托盘螺栓断裂 | 拆下重新更换螺丝 | 祝全金、吴进、平桂旭
572 | 2017-08-27 | 电气故障 | 冲压 | 济二630T | 07211308 | 3:15 | 3:40 | 25 |  | 主电机不能启动 | 非正常关机导致变频器报警 | 复位变频器重新开机 | 朗朝晖
597 | 2017-08-28 | 机械故障 | 冲压 | 济二630T | 07211308 | 9:35 | 9:55 | 20 | 20 | 630T超载报警 | 油管因抖动大焊缝浸油导致液压油不足（设计不良） | 临时短接信号，休息时已加油恢复短接信号，待协调停机处理 | 鄢家果
626 | 2017-08-29 | 电气故障 | 冲压 | 济二630T | 07211308 | 12:00 | 13:00 | 60 |  | 过载保护油管漏油 | 油管由设备振动造成焊缝开裂（正常损坏） | 焊接后恢复 | 祝全金、平进、敬祖源
654 | 2017-08-30 | 机械故障 | 冲压 | 济二630T | 07211308 | 12:00 | 12:40 | 40 |  | 送料机辊轮两边不同步 | 有一边提升气缸卡死，导柱有垃圾（保养不良） | 拆下清理后恢复 | 平进、祝全金、平桂旭
10 | 2017-09-01 | 机械故障 | 冲压 | 济二630T | 07211308 | 23:08 | 23:18 | 10 |  | 右前操作站DP网络通信有时报警 | 在生产，短时间内未查明原因（原因不明） | 复位，重启后恢复，跟进观察 | 杨立、张旭
12 | 2017-09-01 | 机械故障 | 冲压 | 济二630T | 07211308 | 0:20 | 1:00 | 40 |  | 有时过载报警 | 过载油箱油位低（原因不明） | 添加液压油，跟进观察 | 张旭、杨立、朗朝晖
33 | 2017-09-02 | 电气故障 | 冲压 | 济二630T | 07211308 | 20:10 | 20:30 | 20 | 20 | 送料皮带机不能调速 | 调速旋转开关接线端掉落（操作不良） | 重新接线并使用锡焊加固 | 朗朝晖、唐志佳
66 | 2017-09-04 | 电气故障 | 冲压 | 济二630T | 07211308 | 11:35 | 11:45 | 10 |  | 压机有时在190度位置停止运行，并且无报警 | 稍微调高封高后，并查找程序发现是I550.0点超载压力输入（原因不明） | 准备检查时又未出现报警，持续跟进 | 吴进、祝全金、朱瑞
69 | 2017-09-04 | 电气故障 | 冲压 | 济二630T | 07211308 | 23:15 | 23:25 | 10 |  | 有时在250度位置停止运行并无报警 | 超载输入（超负荷） | 稍微调高封高 | 杨立、唐志佳、朗朝晖
94 | 2017-09-05 | 电气故障 | 冲压 | 济二630T | 07211308 | 13:50 | 14:10 | 20 |  | 梯子开关损坏 | 床子抖动大导致（设计不良） | 趁换模时间更换 | 朱瑞 | 行程开关 JLX1C1-411
120 | 2017-09-06 | 机械故障 | 冲压 | 济二630T | 07211308 |  |  | 30 |  | 短接的液压保护正常连锁已恢复，适当调整压力继电器压力时间，跟进观察 |  |  | 杨立、张旭
138 | 2017-09-07 | 电气故障 | 冲压 | 济二630T | 07211308 | 8:15 | 8:20 | 5 |  | 自动不送料 | 检测端子排线路松动（安装不良） | 重新紧固后恢复 | 吴进、黄毅
139 | 2017-09-07 | 电气故障 | 冲压 | 济二630T | 07211308 | 8:20 | 9:50 | 90 |  | 整平机无动作 | 1、料坑超声波检测数据有变化，原设定上限值过小。2、开卷机急停闪断，原因是开卷机处安全光电有问题（电气元件不良） | 因生产急，临时屏蔽生产，待协调时间处理 | 祝全金、雷庆波
205 | 2017-09-10 | 电气故障 | 冲压 | 济二630T | 07211308 | 20:30 | 21:00 | 30 |  | 液压保护过载报警 | 检查无异常（电气元件不良） | 调整压力继电器 | 杨立
213 | 2017-09-10 | 机械故障 | 其他 | 济二630T | 07211308 |  |  | 90 |  | 送料机液压站加液压油 |  |  | 朗朝晖、张旭
281 | 2017-09-13 | 电气故障 | 冲压 | 济二630T | 07211308 | 18:30 | 19:00 | 30 |  | 封高实际值与显示值不符 | 液压过载保护压力继电器，反馈信号异常，液压保护加压未动作（电气元件不良） | 重新调整压力继电器 | 杨立、张旭、阳云杰
344 | 2017-09-15 | 电气故障 | 冲压 | 济二630T | 07211308 | 11:40 | 12:20 | 40 |  | 送料手柄电源线断裂 | 长时间拖动手柄（操作不良） | 更换电源线并添加钢鞭软管 | 唐志佳、朗朝晖
394 | 2017-09-17 | 机械故障 | 其他 | 济二630T | 07211308 |  |  | 60 |  | 更换安全阀 |  |  | 段奉彬
404 | 2017-09-18 | 电气故障 | 冲压 | 济二630T | 07211308 | 8:00 | 11:00 | 240 | 240 | 废料线卡导致停机 | 因新增废料2号线卡死，3号线自动停止导致（其他） | 恢复2号线并清理3号线清理废料， | 朱瑞、黄毅、段奉彬、唐志佳、平进、郎朝晖
513 | 2017-09-23 | 电气故障 | 冲压 | 济二630T | 07211308 | 9:20 | 10:00 | 40 | 40 | 压件压力异常 | 封高高度有偏差，液压过载保护压力异常（零件不良） | 更换液压过载保护压力继电器，重新调整 | 杨立
551 | 2017-09-25 | 电气故障 | 冲压 | 济二630T | 07211308 | 9:30 | 10:40 | 70 | 70 | 输送带无动作 | 电机不得电检查线路，发现变频器输出端线路松动（安装不良） | 重新紧固恢复 | 张旭、甘强
552 | 2017-09-25 | 电气故障 | 冲压 | 济二630T | 07211308 | 13:35 | 13:55 | 20 | 20 | 设备故障停止 | 过载保护调动时闪烁导致设备停止运行（零件不良） | 调整压力继电器后恢复 | 张旭
553 | 2017-09-25 | 机械故障 | 冲压 | 济二630T | 07211308 | 8:10 | 9:00 | 50 | 50 | 润滑次数不正常 | 检查发现右后连杆分油器的一个接近开关常亮，安装时未锁紧（安装不良） | 重新调整 | 黄毅、平进、甘强
590 | 2017-09-27 | 电气故障 | 冲压 | 济二630T | 07211308 | 9:07 | 9:37 | 30 | 30 | 过载保护报警 | 压力继电器有问题（零件老化） | 因生产较急，待不急的时候再重新调整压力继电器，现临时短接恢复 | 雷庆波、甘强、吴进
591 | 2017-09-27 | 电气故障 | 冲压 | 济二630T | 07211308 | 11:40 | 12:20 | 40 |  | 超载保护有时闪断 | 压力开关坏（零件老化） | 更换后恢复正常（吃饭时间） | 雷庆波、吴进、平桂旭
607 | 2017-09-27 | 机械故障 | 其他 | 济二630T |  |  |  | 0 |  | 超载系统有轻微漏油的地方，待国庆停机时再检查 |  |  | 雷庆波
22 | 2017-10-04 | 电气故障 | 冲压 | 济二630T | 07211308 | 20:50 | 23:40 | 170 | 170 | 润滑启动故障 | 检查发现右后连杆分配器堵塞，阀芯与感应连接杆脱落（润滑不良） | 拆下清理，重新上好阀芯恢复 | 吴进、敬祖源、甘强、平桂旭
221 | 2017-10-13 | 电气故障 | 冲压 | 济二630T | 07211308 | 20:10 | 20:20 | 10 |  | 无法启动 | 角度显示器DP网络报警（其他） | 插拔DP网络接头后恢复 | 敬祖源、平桂旭、吴进
360 | 2017-10-20 | 电气故障 | 冲压 | 济二630T | 07211308 | 14:40 | 14:55 | 15 |  | 不能自动送料 | 感应线露出多余的线被送料时扯断（安装不良） | 重新接线并紧固多余的线 | 平进
376 | 2017-10-21 | 机械故障 | 冲压 | 济二630T | 07211308 | 20:00 | 21:25 | 85 | 85 | 送料机压轮立柱固定螺丝断，上横梁固定螺丝断 | 螺丝疲劳受力过大（零件老化） | 上横梁固定螺丝已取出更换，若要取立柱固定螺丝大约4小时，因生产急，暂时焊接生产 | 敬祖源、甘强
377 | 2017-10-21 | 电气故障 | 冲压 | 济二630T | 07211308 | 0:10 | 0:50 | 40 |  | 送料按钮无反应 | 线路多根控制线断路（零件老化） | 重新更换线路后恢复 | 平桂旭、甘强
394 | 2017-10-22 | 电气故障 | 冲压 | 济二630T | 07211308 | 8:40 | 9:00 | 20 |  | 在线检测光源不亮 | 可能是电源损坏（电器元件不良） | 已通知简易维修 | 杨立
460 | 2017-10-26 | 电气故障 | 冲压 | 济二630T | 07211308 | 13:50 | 14:20 | 30 |  | 尾料检测报警 | 开卷机送料速度过慢，未检测到（其他） | 调整开卷机送料速度 | 朗朝晖
557 | 2017-10-31 | 机械故障 | 冲压 | 济二630T | 07211308 | 13:00 | 13:20 | 20 |  | 主管气表不动作 | 巡检发现气表坏了（零件老化） | 更换气表 | 甘强
558 | 2017-10-31 | 机械故障 | 冲压 | 济二630T | 07211308 | 11:10 | 11:45 | 35 |  | 送料机过渡板变形脱落 | 送料时料斗撞到过渡板（操作不良） | 重新校正并装回 | 甘强、吴进

## 2017年11月~12月
序号 | 故障日期 | 车间（班组） | 设备名称 | 设备编号 | 开始时间 | 结束时间 | 维修时间（分） | 停机时间（分） | 故障描述 | 维修措施（遏制和预防） | 处理人 | 原因分析 | 故障跟踪及后续措施 | 跟踪日期 | 故障分类 | 更换备件
13 | 2017-11-02 | 冲压 | 济二630T | 07211308 | 8:55 | 9:50 | 55 | 55 | 液压保护异常，打不起压 | 拆卸气动泵排空气后恢复 | 敬祖源/唐志佳 | 空压机房停气引起气动泵进空气 |  |  | 其他
33 | 2017-11-03 | 冲压 | 济二630T | 07211308 | 20:30 | 20:40 | 10 |  | 送料机对冲无动作 | 合上后恢复 | 张旭 | 过载导致空开跳闸（超负荷）
49 | 2017-11-04 | 冲压 | 济二630T | 07211308 | 8:00 | 8:15 | 15 |  | 气管漏气 | 更换时恢复 | 唐志佳 | 气管堵头损坏（其他）
85 | 2017-11-06 | 冲压 | 济二630T | 07211308 | 5:30 | 6:00 | 30 |  | 运行时突然停止 | 紧固检查各个分站后，观察20分钟未出现异常 | 张旭 | 原因是网络堵塞（其他）
147 | 2017-11-10 | 冲压 | 济二630T | 07211308 | 2:50 | 3:10 | 20 |  | 分站模块报警 | 重新紧固模块 | 敬祖源 | 床子震动大，抖松了 |  |  | 设计不良
217 | 2017-11-14 | 冲压 | 济二630T | 07211308 | 20:40 | 21:10 | 30 | 30 | DP网络报警（73#）不能复位 | 开启后恢复 | 吴进 | 检查发现异物检测系统未开启导致安全模块报警 |  |  | 操作工操作不良
228 | 2017-11-15 | 冲压 | 济二630T | 07211308 | 9:30 | 9:50 | 20 |  | 床子异常停机网络通信异常，空开跳闸，连接出现两次 | 跟进处理 | 杨立 | 原因不明 |  |  | 原因不明
248 | 2017-11-16 | 冲压 | 济二630T | 07211308 | 4:00 | 4:20 | 20 |  | 通讯模块空开跳闸 | 重新合闸恢复，继续跟踪 | 甘强、敬祖源 | 未找到原因 |  |  | 原因不明
260 | 2017-11-17 | 冲压 | 济二630T | 07211308 | 20:45 23:40 | 21:00 0:00 | 35 |  | 通讯模块多次空开跳闸 | 现已更换相同空开，效果待观察 | 平桂旭 | 未找到原因 |  |  | 原因不明
270 | 2017-11-18 | 冲压 | 济二630T | 07211308 | 20:40 | 21:20 | 40 | 40 | 通讯模块空开跳闸 | 已将公共端线分别用3A的空开接出来，效果待定 | 甘强、平桂旭 | 未找到原因 |  |  | 原因不明
282 | 2017-11-19 | 冲压 | 济二630T | 07211308 | 21:30 | 7:00 | 570 |  | 开卷机自动时一直转，导致料散，送料机自动时不送料 | 更换线路后恢复，重新接上恢复 | 甘强 | 开卷堆料料检测反馈线断了，压机给的送料信号反馈线断了 |  |  | 其他
293 | 2017-11-20 | 冲压 | 济二630T | 07211308 | 9:45 | 9:53 | 8 |  | 封高不动作 | 重新合上空开 | 甘强 | 空开跳闸 |  |  | 操作工操作不良
297 | 2017-11-20 | 冲压 | 济二630T | 07211308 | 10:30 | 12:30 | 120 |  | 行车大勾不能上升 | 重新安装限位 | 朗朝晖 | 上限位卡，限位固定装置材料问题 |  |  | 零件不良
359 | 2017-11-23 | 冲压 | 济二630T | 07211308 | 11:05 | 12:45 | 100 |  | 送料轮不动作 | 取出断的螺丝再更换螺丝固定 | 平进、唐志佳、敬祖源、甘强 | 送料轮与气缸固定螺丝断（设备震动大） |  |  | 其他
360 | 2017-11-23 | 冲压 | 济二630T | 07211308 | 17:00 | 17:30 | 30 |  | 送料机异常报警 | 重新对光电 | 吴进 | 后面开卷机光电有时闪烁 |  |  | 其他
388 | 2017-11-25 | 冲压 | 济二630T | 07211308 | 22:20 | 22:40 | 20 |  | 前工作台盖板脱落 | 重新装上 | 张旭 | 螺丝脱落 |  |  | 保养不良
459 | 2017-11-29 | 冲压 | 济二630T | 07211308 | 5:00 | 5:30 | 30 |  | 手动操作盒旋钮开关不灵，波纹管脱落 | 更换旋钮开关，整理线路 | 朗朝晖 | 更换旋钮开关卡 |  |  | 零件老化
515 | 2017-12-04 | 冲压 | 济二630T | 07211308 | 8:15 | 8:30 | 15 |  | 液压保护过载报警无法复位 | 排气重新打压恢复 | 唐志佳 | 合模时封高调低了，引起超压报警 |  |  | 操作工操作不良
519 | 2017-12-04 | 冲压 | 济二630T | 07211308 | 10:30 | 10:55 | 25 |  | 地坑盖板塌陷 | 焊接、加固 | 杨立 | 脱落变形 |  |  | 其他
657 | 2017-12-13 | 冲压 | 济二630T | 07211308 | 10:30 | 10:40 | 10 | 10 | 主电机启动不了 | 紧固安全门并加装弹垫恢复 | 黄毅、唐志佳 | 梯子开关未感应到，安全门固定螺丝脱落导致 |  |  | 安装不良
660 | 2017-12-13 | 冲压 | 济二630T | 07211308 | 20:00 | 22:30 | 150 | 150 | 工作台移不出来 | 过载油缸加油，更换单向阀，更换高压软管 | 敬祖源、甘强 | 因高压软管漏油，导致过载油箱油位低吸了空气，把油加满过载泵一直打不起油，检查发现是泵上的单向阀坏了，更换单向阀排气后恢复 |  |  | 巡检不良
661 | 2017-12-13 | 冲压 | 济二630T | 07211308 | 22:50 | 24:00 | 70 | 70 | 封高不能调整 | 重新焊接固定，重新接线 | 甘强、平桂旭、吴进、敬祖源 | 因定封高的支架脱焊掉落，掉落后重新焊接还是不能复位了，经过检查，发现是支架掉落把上限位的控制线拉断了 |  |  | 巡检不良
675 | 2017-12-14 | 冲压 | 济二630T | 07211308 | 7:30 | 8:00 | 30 |  | 后安全门下限位无效 | 重新接线后调整光电开关感应器距离 | 吴进 | 光电开关到中间继电器线断 |  |  | 原因不明
720 | 2017-12-19 | 冲压 | 济二630T | 07211308 | 8:30 | 9:00 | 30 |  | 行车大钩上升无动作 | 钢丝绳大润滑油 | 吴进、甘强 | 缸上升限位块随钢丝绳一起动作 |  |  | 其他

## 2018年
YZLY项目 | [7 empty] | 2018年 | 设备故障履历
序号 | 故障日期 | 车间（班组） | 设备名称 | 设备编号 | 开始时间 | 结束时间 | 维修时间（分） | 停机时间（分） | 故障描述 | 维修措施（遏制和预防） | 处理人 | 原因分析 | 故障跟踪及后续措施 | 跟踪日期 | 故障分类 | 更换备件
232 | 2018-01-16 | 冲压 | 济二630T | 07211308 | 7:30 | 7:40 | 10 |  | 操作盒电源指示灯闪烁 | 更换指示灯 | 朗朝晖、平桂旭 | 指示灯坏 |  |  | 零件老化 | 指示灯 AD16-22/s
312 | 2018-01-22 | 冲压 | 济二630T | 07211308 | 23:15 | 23:30 | 15 |  | 后工作台安全门锁脱开 | 临时用扎带绑住 | 敬祖源 | 设备抖动大，将插销抖松 | 更换其他型号安全锁 | 2018-01-22 | 其他
374 | 2018-01-26 | 冲压 | 济二630T | 07211308 | 9:00 | 9:15 | 15 |  | 后门电箱摇晃 | 焊接恢复 | 唐志佳、黄毅 | 安装时未固定 |  |  | 安装不良
390 | 2018-01-28 | 冲压 | 济二630T | 07211308 | 10:40 | 13:00 | 140 | 40 | 送料机止逆轮导向定位柱螺丝断落 | 取出螺丝并更换 | 甘强、唐志佳 | 设备抖动大 |  |  | 设计不良
40 | 2018-02-03 | 冲压 | 济二630T | 07211308 | 20:00 | 20:30 | 30 |  | 主电机不能启动 | 重新将安全门打开后关闭 | 朗朝晖 | 安全门未关好 |  |  | 操作工操作不良
104 | 2018-02-08 | 冲压 | 济二630T | 07211308 | 6:20 | 7:30 | 70 |  | 后工作台联轴器脱落 | 重新安装联轴器并更换锁紧螺丝 | 敬祖源 | 锁紧螺丝松 |  |  | 其他
119 | 2018-02-09 | 冲压 | 济二630T | 07211308 | 10:30 | 10:50 | 20 |  | 手动送料时报故障 | 关上复位 | 唐志佳 | 安全门2号动力锁穿孔 |  |  | 零件老化
143 | 2018-02-11 | 冲压 | 济二630T | 07211308 | 10:50 | 11:05 | 15 | 15 | 皮带机不动作 | 重新合上空开待继续跟踪观察 | 甘强 | 空开跳闸具体原因未找到 |  |  | 原因不明
165 | 2018-02-22 | 冲压 | 济二630T | 07211308 | 8:30 | 10:40 | 130 |  | 开卷机液压站油泵异响 | 油箱加油，拆泵清洗滤网，排油泵空气 | 敬祖源、孙健、王晓军 | 油箱油位低，油泵滤网堵塞，泵内有空气 |  |  | 其他
21 | 2018-03-02 | 冲压 | 济二630T | 07211308 | 20:10 | 20:30 | 20 |  | 遥控器无反映 | 更换电池恢复（等待备件15分钟） | 唐志佳 | 电池无电 |  |  | 其他
22 | 2018-03-02 | 冲压 | 济二630T | 07211308 | 11:10 | 11:20 | 10 |  | 手动泄压不起 | 重新装上后正常 | 甘强 | 顶部气动电磁阀线圈掉 |  |  | 其他
36 | 2018-03-03 | 冲压 | 济二630T | 07211308 | 20:20 | 20:40 | 20 |  | 前工作台开出时卡死 | 调整提升门上升位置 | 唐志佳、朗朝晖 | 提升门胶皮下沉，卡住模具 |  |  | 其他
173 | 2018-03-13 | 冲压 | 济二630T | 07211308 | 13:50 | 14:00 | 10 |  | 送料处托料轮松动 | 利用修模时间重新紧固 | 朗朝晖 | 固定螺丝松动 |  |  | 其他
198 | 2018-03-15 | 冲压 | 济二630T | 07211308 | 9:20 | 9:40 | 20 |  | 安全门开锁处松动 | 加固安全门 | 唐志佳 | 老化松动 |  |  | 超负荷
222 | 2018-03-16 | 冲压 | 济二630T | 07211308 | 9:05 | 9:30 | 25 |  | 压料轮定位套螺丝断裂 | 更换螺丝和定位套后恢复 | 吕桂林 | 螺丝老化 |  |  | 零件老化
267 | 2018-03-20 | 冲压 | 济二630T | 07211308 | 10:40 | 10:50 | 10 |  | 送料机底盘螺丝松动 | 加固 | 吕桂林 | 螺丝老化 |  |  | 零件老化
282 | 2018-03-21 | 冲压 | 济二630T | 07211308 | 12:40 | 13:40 | 60 |  | 开卷机夹紧放松螺丝断 | 取出断螺丝并重新固定 | 孙健、杨立、唐志佳 | 螺丝老化 |  |  | 零件老化
301 | 2018-03-22 | 冲压 | 济二630T | 07211308 | 5:40 | 6:00 | 20 |  | 压料辊轮处的托料支架脱落 | 取出更换后正常 | 平桂旭 | 固定螺丝老化断了 |  |  | 零件老化
316 | 2018-03-23 | 冲压 | 济二630T | 07211308 | 22:00 | 22:20 | 20 |  | 前栅栏下限位有时失效 | 重新调整感应器 | 敬祖源 | 感应器有时没感应到 |  |  | 其他
52 | 2018-04-04 | 冲压 | 济二630T | 07211308 | 9:00 | 9:15 | 15 | 15 | 光电对不上 | 重新校对 | 张旭 | 螺丝松动导致对不上 |  |  | 其他
85 | 2018-04-08 | 冲压 | 济二630T | 07211308 | 3:00 | 3:10 | 10 |  | 前工作台侧面护板掉落 | 重新安装恢复 | 唐志佳 | 设备抖动大导致 |  |  | 设计不良
190 | 2018-04-14 | 冲压 | 济二630T | 07211304 | 10:50 | 25:20 | 870 |  | 送料机压料处减震胶皮脱落 | 重新固定 | 郎朝晖 | 胶皮螺孔被拉大 |  |  | 零件老化
294 | 2018-04-25 | 冲压 | 济二630T | 07211308 | 21:00 | 21:20 | 20 |  | 行车主钩防护罩松动 | 紧固螺丝 | 杨立 | 螺丝松动 |  |  | 其他
21 | 2018-05-03 | 冲压 | 济二630T | 07211308 | 21:00 | 22:20 | 80 | 80 | 送料机升不起来 | 重新装好联轴器打滑，暂时可以生产，待停机时检查 | 敬祖源 | 检查发现一根传动轴脱落 |  |  | 原因不明
47 | 2018-05-05 | 冲压 | 济二630T | 07211308 | 9:00 | 12:30 | 210 |  | 送料机丝杆不能升降 | 临时用千斤顶代替，待备件更换 | 彭春、唐志佳 | 拆卸检查发现，铜套挤变形导致 |  |  | 原因不明
68 | 2018-05-07 | 冲压 | 济二630T | 07211307 | 8:50 | 9:10 | 20 |  | 送料机不能调节高度 | 用千斤顶调整送料机高度 | 唐志佳 | 送料机升降坏 |  |  | 其他
87 | 2018-05-08 | 冲压 | 济二630T | 07211308 | 15:15 | 15:40 | 25 |  | 送料机伺服故障 | 关机重启后恢复 | 张旭 | 具体原因不明，待跟踪观察 |  |  | 原因不明
125 | 2018-05-10 | 冲压 | 济二630T | 07211308 | 13:40 | 14:00 | 20 |  | 送料机高度不够 | 手动调节千斤顶 | 孙健 | 送料机调节齿轮坏 |  |  | 其他
193 | 2018-05-15 | 冲压 | 济二630T | 07211308 | 20:10 | 20:30 | 20 |  | 下料皮带机照明不亮 | 重新合闸恢复 | 平桂旭 | 电源未开 |  |  | 操作工操作不良
253 | 2018-05-18 | 冲压 | 济二630T | 07211308 | 14:00 | 15:20 | 80 | 80 | 送料机液压站冷却风扇漏油 | 拆下清理风扇里的余油在重新装上 | 郎朝晖、彭春 | 风扇里有余油未发现漏油 | 前挡40分钟 | 2018-05-20 | 原因不明
17 | 2018-06-01 | 冲压 | 济二630T | 07211308 | 8:25 | 8:30 | 5 |  | 送料机压料轮压不稳料 | 调整气源压力 | 唐志佳 | 压力不稳 |  |  | 原因不明
47 | 2018-06-04 | 冲压 | 济二630T | 07211308 | 18:10 | 18:40 | 30 | 30 | 送料机送料偏移 | 重新焊接 | 彭春、唐志佳 | 前后导料轮基座脱落 |  |  | 其他
123 | 2018-06-08 | 冲压 | 济二630T | 07211308 | 9:50 | 10:25 | 35 | 35 | 开卷机导料轮变形 | 拆下校正 | 吕桂林、唐志佳 | 操作工操作不良 |  |  | 操作工操作不良
141 |  | 冲压 | 济二630T | 07211308 | 8:10 | 8:40 | 30 | 30 | 后提升门上升无动作 | 手动强制一次 | 唐志佳 | 接触器卡死 |  |  | 原因不明